## 2309_AutomatisationPriseImageRT
Name | Description | Designator | sur PCB | Stock ES | Supplier 1 | Supplier Part Number 1 | Quantity | Supplier Unit Price 1 | Supplier Subtotal 1 | Customer ref
59145-010 | Reed contact |  | N | N | Digi-Key | F8075-ND | 1 | 3.36 | 3.36 | M.Ricchieri
691351500006 | 6 poles connector |  | N | N | Digi-Key | 732-2044-ND | 1 | 3.82 | 3.82 | M.Ricchieri
691351500007 | 7 poles connector |  | N | N | Digi-Key | 732-691351500007-ND | 1 | 4.35 | 4.35 | M.Ricchieri
CQY36N |  |  | N | N | Digi-Key | 751-1026-ND | 1 | 0.65 | 0.65 | M.Ricchieri
RR11132211 |  |  | N | N | Digi-Key | EG5658-ND | 1 | 0.49 | 0.49 | M.Ricchieri | Non utilisé
XHP50B-00-0000-0D0BJ40CB-SB01 | Power LED mounted on a PCB |  | N | N | Digi-Key | 1672-1076-ND | 5 | 12.29 | 61.44 | M.Ricchieri
CL21A106KOQNNNE | CL21 Series 0805 10uF 16V ±10% Tolerance X5R Multilayer Ceramic Chip Capacitor | C1, C4 |  | N | Digi-Key | 1276-1096-1-ND | 3 | 0.1 | 0.2 | M.Ricchieri
CL21B104KBCNNNC | CL21 Series 0805 100nF 50V ±10% Tolerance X7R Multilayer Ceramic Chip Capacitor | C2, C3, C9, C15, C16, C17, C18, C20, C21, C22, C23, C35, C36, C37, C38, C39, C40 |  | N | Digi-Key | 1276-1003-1-ND | 20 | 0.044 | 0.748 | M.Ricchieri
EEE-1VA101XP | CAP ALUM 100UF 20% 35V SMD | C5 |  | N | Digi-Key | PCE3951CT-ND | 1 | 0.5 | 0.5 | M.Ricchieri
EEE-FK0J221P | CAP ALUM 220UF 20% 6.3V SMD | C6 |  | N | Digi-Key | PCE3766CT-ND | 1 | 0.42 | 0.42 | M.Ricchieri
GMK325BJ226MM-P | None | C7 |  | N | Digi-Key | 587-5853-1-ND | 1 | 0.96 | 0.96 | M.Ricchieri
CL21A226MAYNNNE | CL21 Series 0805 22uF 25V ±20% Tolerance X5R Multilayer Ceramic Chip Capacitor | C8 |  | N | Digi-Key | 1276-CL21A226MAYNNNECT-ND | 2 | 0.26 | 0.26 | M.Ricchieri
EEE-1VA331P | CAP ALUM 330UF 20% 35V SMD | C10 |  | N | Digi-Key | PCE3959CT-ND | 1 | 0.66 | 0.66 | M.Ricchieri
CL21B105KBFNNNG | CL21 Series 0805 1uF 50V ±10% Tolerance X7R Multilayer Ceramic Chip Capacitor | C11, C12, C13, C14, C24 |  | N | Digi-Key | 1276-6470-6-ND | 6 | 0.11 | 0.55 | M.Ricchieri
865080663020 | 865080663020 WCAP-ASLI Aluminum Electrolytic Capacitors | C19 |  | N | Digi-Key | 732-8465-1-ND | 1 | 2.92 | 2.92 | M.Ricchieri
EEEFP1V470AP | CAP ALUM 47UF 20% 35V SMD | C25 |  | N | Digi-Key | PCE4552DKR-ND | 1 | 0.52 | 0.52 | M.Ricchieri
C0805C103J5RAC7210 | CAP CER SMD 0805 .01UF X7R 5% 50 | C33, C34 |  | N | Digi-Key | 399-17616-1-ND | 3 | 0.1 | 0.2 | M.Ricchieri
PDS1040L-13 | DIODE SCHOTTKY 40V 10A POWERDI5 | D1 |  | N | Digi-Key | PDS1040LDICT-ND | 1 | 1 | 1 | M.Ricchieri
BAT54SLT1G | DIODE ARRAY SCHOTTKY 30V SOT23-3 | D2 |  | N | Digi-Key | BAT54SLT1GOSCT-ND | 2 | 0.15 | 0.15 | M.Ricchieri
1N4148W-13-F | DIODE GEN PURP 100V 150MA SOD123 | D4 |  | N | Digi-Key | 1N4148W-13FDICT-ND | 2 | 0.18 | 0.18 | M.Ricchieri
PEC12R-4220F-S0024 | ROTARY ENCODER MECHANICAL 24PPR | ENC1 |  | N | Digi-Key | PEC12R-4220F-S0024-ND | 1 | 1.62 | 1.62 | M.Ricchieri
691214110002 |  | J1 |  | N | Digi-Key | 732-2747-ND | 1 | 0.88 | 0.88 | M.Ricchieri
PJ-063AH | Through Hole Right Angle DC Power Jack, 8 A, 2 mm Center Pin, 2 Position, -25 to 85 degC, RoHS, Bulk | J2 |  | N | Digi-Key | CP-063AH-ND | 1 | 1.55 | 1.55 | M.Ricchieri
S2B-PH-SM4-TB(LF)(SN) | Male Header, Pitch 2 mm, 1 x 2 Position, Height 5.5 mm, -25 to 85 degC, RoHS, Tape and Reel | J3, J4 |  | N | Digi-Key | 455-S2B-PH-SM4-TBDKR-ND | 2 | 0.53944 | 1.08 | M.Ricchieri
SJ-3523-SMT-TR |  | J5 |  | N | Digi-Key | CP-3523SJDKR-ND | 1 | 1.01 | 1.01 | M.Ricchieri
7440430012 |  | L1 |  | N | Digi-Key | 732-1093-1-ND | 1 | 1.53 | 1.53 | M.Ricchieri
PKMCS0909E4000-R1 | AUDIO PIEZO TRANSDUCER 12.5V SMD | LS1 |  | N | Digi-Key | 490-9647-1-ND | 1 | 0.88 | 0.88 | M.Ricchieri
691313510006 |  | P1 |  | N | Digi-Key | 732-2074-ND | 1 | 1.32 | 1.32 | M.Ricchieri
691313510007 |  | P2 |  | N | Digi-Key | 732-691313510007-ND | 1 | 1.69 | 1.69 | M.Ricchieri
61300511121 |  | P3 |  | N | Digi-Key | 732-5318-ND | 1 | 0.26 | 0.26 | M.Ricchieri
61300411121 |  | P4, P6, P7 |  | N | Digi-Key | 732-5317-ND | 3 | 0.19 | 0.57 | M.Ricchieri
61300611121 |  | P5 |  | N | Digi-Key | 732-5319-ND | 1 | 0.35 | 0.35 | M.Ricchieri
PMV20ENR | MOSFET N-CH 30V SOT23 | Q1, Q2, Q3, Q4, Q5, Q6, Q8, Q9, Q11, Q12 |  | N | Digi-Key | 1727-2301-1-ND | 15 | 0.288 | 2.88 | M.Ricchieri
4N25M | 4N25M Optocoupler DC-IN 1-CH Transistor With Base DC-OUT 6-Pin PDIP Tube - Bulk | Q7, Q10 |  | N | Digi-Key | 4N25MFS-ND | 2 | 0.64 | 1.28 | M.Ricchieri
ERJ-L06UF66MV | Resistor | R1 |  | N | Digi-Key | RL12T.068GCT-ND | 2 | 0.38 | 0.38 | M.Ricchieri
RK73B2ATTD1R0J |  | R2 |  | N | Digi-Key | 2019-RK73B2ATTD1R0JCT-ND | 2 | 0.1 | 0.1 | M.Ricchieri
RK73B2ATTD200J |  | R26 |  | N | Digi-Key | 2019-RK73B2ATTD200JCT-ND | 2 | 0.1 | 0.1 | M.Ricchieri
PTS526SK15SMTR2LFS | TACT 5.2 X 5.2, 1.5 MM H, 260GF, | SW2 |  | N | Digi-Key | CKN12221-1-ND | 2 | 0.12 | 0.12 | M.Ricchieri
5019 | Test Point, 1 Position SMD, RoHS, Tape and Reel | TP1, TP2, TP3, TP4, TP5, TP6, TP7, TP8, TP9, TP10, TP11, TP12, TP13, TP14, TP15, TP16, TP17, TP18, TP19 |  | N | Digi-Key | 36-5019CT-ND | 20 | 0.34 | 6.46 | M.Ricchieri
TPS92200D1DDCR | TPS92200D1DDCR | U1 |  | N | Digi-Key | 296-TPS92200D1DDCRCT-ND | 2 | 1.2 | 1.2 | M.Ricchieri
173950378 | 173950378 Module DC-DC 1-OUT 3.3V 0.5A 3-Pin SIP Module Tube | U2 |  | N | Digi-Key | 732-8242-5-ND | 1 | 6.34 | 6.34 | M.Ricchieri
P7812-2000R-S |  | U3 |  | N | Digi-Key | 102-P7812-2000R-S-ND | 1 | 5.96 | 5.96 | M.Ricchieri
DRV8432DKD | 12 A Dual Brushed DC or Single Bipolar Stepper Motor Driver (PWM Ctrl), 0 to 52.5 V, -40 to 85 degC, 36-pin SOP (DKD36), Green (RoHS & no Sb/Br) | U4 |  | N | Digi-Key | 296-27410-5-ND | 1 | 16.54 | 16.54 | M.Ricchieri
TG-T1000-18-18-0.25-5PT | Coussins thermique Blanc 18,00mm x 18,00mm Carré Adhésif - deux côtés |  | N | N | Digi-Key | 1168-TG-T1000-18-18-0.25-5PT-ND | 2 | 0.21 | 0.42 | M.Ricchieri
TG-A1250-15-15-1.0 | Coussins thermique Vert 15,00mm x 15,00mm Carré |  | N | N | Digi-Key | 1168-TG-A1250-15-15-1.0-ND | 2 | 0.58 | 1.16 | M.Ricchieri
HSB06-181810 | Dissipateur thermique BGA Alliage d’aluminium 3,2W à 75°C Montage supérieur |  | N | N | Digi-Key | 2223-HSB06-181810-ND | 1 | 0.89 | 0.89 | M.Ricchieri
4714 | JST-PH 2-PIN JUMPER CABLE - 100mm |  | N | N | Digi-Key | 1528-4714-ND | 2 | 0.83 | 1.66 | M.Ricchieri
OEDNI-50-3-7 | Knurled, Diamond Knob 0.236" (6.00mm) Shaft with Metal Clear Matte |  | N | N | Digi-Key | 226-4164-ND | 1 | 8.87 | 8.87 | M.Ricchieri